## 机床信息
机床类型 | 机床名称 | 机床编号 | 报告编号 | 规格型号 | 生产厂家 | 生产日期 | 轴线测量行程（mm） |  |  | 工作台短边长度(mm) | 工件尺寸(mm) | 主轴类型 | 备注
[7 empty] | 实测X | 实测Y | 实测Z
加工中心 | 1 | HMC80TEp | 2025JYX09211 | 6 | 6 | 1 | 1300 | 1000 | 900 | 800 | 320 mm | 整体主轴
加工中心 | 2 | HMC80TEp | 2025JYX09311 | 5 | 5 | 2 | 1300 | 1000 | 900 | 800 | 320 mm | 整体主轴
加工中心 | 3 | HMC63TEp | 2025JYX13611 | 4 | 4 | 3 | 1050 | 900 | 900 | 630 | 320 mm | 整体主轴
加工中心 | 4 | HMC63TEp | 2025JYX13811 | 3 | 6 | 4 | 1050 | 900 | 900 | 630 | 320 mm | 整体主轴
加工中心 | 5 | DH-63 | 2025JWX18311 | 2 | 2 | 5 | 1050 | 800 | 1000 | 630 | 320 mm | 整体主轴
加工中心 | 6 | HMU60120p | 2025JYX54211 | 1 | 1 | 6 | 1400 | 800 | 600 | 600 | 320 mm | 整体主轴
加工中心
加工中心
加工中心
加工中心

## 1.1 几何精度
项目编号 | 子项 | 描述 | 单位 | 机床1实测值 | 机床2实测值 | 机床3实测值 | 机床4实测值 | 机床5实测值 | 机床6实测值 | 机床7实测值
G1 | a | X轴直线度（X-Y垂直平面内） | mm | 0.005 | 0.005 | 0.005 | 0.01 | 0.008 | 0.013
| b | X轴直线度（Z-X水平平面内） |  | 0.004 | 0.004 | 0.005 | 0.006 | 0.006 | 0.018
G2 | a | Z轴直线度（Y-Z垂直平面内） | mm | 0.006 | 0.006 | 0.007 | 0.004 | 0.004 | 0.008
| b | Z轴直线度（Z-X水平平面内） |  | 0.005 | 0.004 | 0.008 | 0.007 | 0.005 | 0.007
G3 | a | Y轴直线度（X-Y垂直平面内） | mm | 0.004 | 0.007 | 0.008 | 0.01 | 0.004 | 0.006
| b | Y轴直线度（Y-Z垂直平面内） |  | 0.005 | 0.003 | 0.008 | 0.01 | 0.002 | 0.007
G4 | a | X轴角度偏差（俯仰） | mm/1000 | 0.012 | 0.014 | 0.008 | 0.02 | 0.013 | 0.025
| b | X轴角度偏差（偏摆） |  | 0.01 | 0.006 | 0.024 | 0.027 | 0.013 | 0
| c | X轴角度偏差（倾斜） |  | 0.014 | 0.014 | 0.013 | 0.025 | 0.022 | 0.01
G5 | a | Z轴角度偏差（俯仰） | mm/1000 | 0.02 | 0.016 | 0.007 | 0.01 | 0.018 | 0.043
| b | Z轴角度偏差（偏摆） |  | 0.01 | 0.008 | 0.012 | 0.01 | 0.011 | 0
| c | Z轴角度偏差（倾斜） |  | 0.004 | 0.016 | 0.027 | 0.02 | 0.032 | 0.023
G6 | a | Y轴角度偏差（Y-Z垂直平面内） | mm/1000 | 0.016 | 0.016 | 0.008 | 0.023 | 0.017 | 0.023
| b | Y轴角度偏差（X-Y垂直平面内） |  | 0.02 | 0.01 | 0.017 | 0.01 | 0.018 | 0.028
| c | Y轴角度偏差（ZX水平面内） |  | 0 | 0 | 0 | 0 | 0.04 | 0
G7 | — | Y轴与X轴垂直度 | mm/500 | 0.005 | 0.004 | 0.004 | 0.003 | 0.005 | 0.01
G8 | — | Y轴与Z轴垂直度 |  | 0.004 | 0.005 | 0.005 | 0.004 | 0.005 | 0.014
G9 | — | Z轴与X轴垂直度 |  | 0.005 | 0.004 | 0.004 | 0.004 | 0.012 | 0.015
G10 | — | 主轴轴向窜动 | mm | 0.001 | 0.001 | 0.002 | 0.001 | 0.001 | 0.001
G11 | a | 主轴锥孔径向跳动（靠近端部） | mm | 0.002 | 0.001 | 0.002 | 0.002 | 0.002 | 0.001
| b | 主轴锥孔径向跳动（距端部300mm） |  | 0.004 | 0.003 | 0.005 | 0.004 | 0.003 | 0.003
G12 | a | 主轴轴线与Z轴平行度（Y-Z平面） | mm/300 | 0.005 | 0.006 | 0.003 | 0.004 | 0.005 | 0.007
| b | 主轴轴线与Z轴平行度（Z-X平面） |  | 0.007 | 0.005 | 0.006 | 0.003 | 0.003 | 0.002
G13 | — | 主轴轴线与X轴垂直度 | mm/300 | 0.008 | 0.005 | 0.005 | 0.003 | 0.004 | 0.01
G14 | — | 主轴轴线与Y轴垂直度 | mm/300 | 0.004 | 0.004 | 0.006 | 0.005 | 0.005 | 0.01
G15 | — | 工作台面平面度 | mm | 0.008 | 0.009 | 0.004 | 0.004 | 0.014 | 0.02
G16 | — | 工作台面与X轴平行度 | mm | 0.009 | 0.01 | 0.006 | 0.004 | 0.01 | 0.011
G17 | — | 工作台面与Z轴平行度 | mm | 0.007 | 0.007 | 0.007 | 0.003 | 0.006 | 0.01

## 1.2 位置精度
线性轴 |  |  | 机床1 |  |  | 机床2 |  |  | 机床3 |  |  | 机床4 |  |  | 机床5 |  |  | 机床6 |  |  | 机床7
项目编号 | 子项 | 描述 | X轴实测值(mm) | Y轴实测值 (mm) | Z轴实测值 (mm) | X轴实测值(mm) | Y轴实测值 (mm) | Z轴实测值 (mm) | X轴实测值(mm) | Y轴实测值 (mm) | Z轴实测值 (mm) | X轴实测值(mm) | Y轴实测值 (mm) | Z轴实测值 (mm) | X轴实测值(mm) | Y轴实测值 (mm) | Z轴实测值 (mm) | X轴实测值(mm) | Y轴实测值 (mm) | Z轴实测值 (mm) | X轴实测值(mm) | Y轴实测值 (mm) | Z轴实测值 (mm)
D1 | — | 双向重复定位精度R | 0.0037 | 0.0035 | 0.0033 | 0.0026 | 0.003 | 0.0032 | 0.0051 | 0.0039 | 0.0059 | 0.0051 | 0.0035 | 0.0047 | 0.0029 | 0.0022 | 0.0021 | 0.0021 | 0.0037 | 0.0023
D2 | a | 单向重复定位精度（正向）R↑ | 0.0036 | 0.0031 | 0.0032 | 0.0021 | 0.0021 | 0.0032 | 0.0051 | 0.0038 | 0.0046 | 0.0044 | 0.0032 | 0.0047
| b | 单向重复定位精度（反向）R↓ | 0.0036 | 0.0033 | 0.0029 | 0.0026 | 0.003 | 0.0018 | 0.0034 | 0.0038 | 0.0059 | 0.0051 | 0.0032 | 0.004
D3 | — | 双向定位精度A | 0.0027 | 0.0024 | 0.0027 | 0.0018 | 0.0025 | 0.0027 | 0.0038 | 0.0033 | 0.0037 | 0.0033 | 0.0023 | 0.0035 | 0.0051 | 0.0044 | 0.0029 | 0.0041 | 0.0078 | 0.0037
D4 | a | 单向定位精度（正向）A↑ | 0.0022 | 0.0021 | 0.0024 | 0.0012 | 0.0014 | 0.0015 | 0.0038 | 0.0012 | 0.0016 | 0.0022 | 0.0015 | 0.0026
| b | 单向定位精度（反向）A↓ | 0.0024 | 0.0019 | 0.002 | 0.0012 | 0.0015 | 0.0013 | 0.0026 | 0.001 | 0.0024 | 0.0018 | 0.0014 | 0.002
D5 | — | 轴线的平均双向位置偏差范围M | 0.0013 | 0.0011 | 0.0012 | 0.0007 | 0.0018 | 0.0013 | 0.0019 | 0.0026 | 0.0026 | 0.002 | 0.0012 | 0.0018 | 0.00201 | 0.00145 | 0.001 | 0.0017 | 0.0026 | 0.0019
D6 | — | 双向定位系统偏差E | -4e-05 | -0.0002 | 0.0004 | -0.0002 | -0.0002 | -3e-05 | 0.0004 | -0.0009 | -0.0005 | 0.001 | -0.0004 | -0.0003 | 0.00209 | 0.00222 | 0.0009 | 0.0011 | 0.002 | 0.0014
D7 | a | 单向定位系统偏差（正向）E↑ | 0.0022 | 0.002 | 0.0018 | 0.0018 | 0.0021 | 0.0021 | 0.0023 | 0.0031 | 0.0047 | 0.0039 | 0.0025 | 0.0033
| b | 单向定位系统偏差（反向）E↓ | 0.0017 | 0.0016 | 0.0015 | 0.0014 | 0.0014 | 0.0021 | 0.0021 | 0.0028 | 0.0031 | 0.0027 | 0.002 | 0.0032
D8 | — | 轴线的反向差值B | 0.0022 | 0.002 | 0.0013 | 0.0018 | 0.002 | 0.0009 | 0.0018 | 0.0031 | 0.0047 | 0.0039 | 0.0025 | 0.0028 | 0.0016 | 0.0013 | 0.0008 | 0.0011 | 0.0039 | 0.0007
D9 | — | 平均反向差值`B | 0.0018 | 0.0012 | 0.0012 | 0.0016 | 0.0009 | 0.0012 | 0.0016 | 0.0014 | 0.0029 | 0.0033 | 0.0017 | 0.0021 | 0.0006 | 0.0007 | 0.0003 | 0.0005 | 0.0015 | 0.0003
回转轴 |  |  | 机床1 |  |  | 机床2 |  |  | 机床3 |  |  | 机床4 |  |  | 机床5 |  |  | 机床6 |  |  | 机床7
项目编号 | 子项 | 描述 | A轴实测值 (″) | B轴实测值 (″) | C轴实测值 (″) | A轴实测值 (″) | B轴实测值 (″) | C轴实测值 (″) | A轴实测值 (″) | B轴实测值 (″) | C轴实测值 (″) | A轴实测值 (″) | B轴实测值 (″) | C轴实测值 (″) | A轴实测值 (″) | B轴实测值 (″) | C轴实测值 (″) | A轴实测值 (″) | B轴实测值 (″) | C轴实测值 (″) | A轴实测值 (″) | B轴实测值 (″) | C轴实测值 (″)
D1 | — | 双向重复定位精度R |  | 4.82 |  |  | 6.09 |  |  | 4.46 |  |  | 4.65 |  |  | 3.72 |  | 1.66 | 1.61
D2 | a | 单向重复定位精度（正向）R↑ |  | 4.78 |  |  | 6.09 |  |  | 4.13 |  |  | 4.44
| b | 单向重复定位精度（反向）R↓ |  | 4.78 |  |  | 5.72 |  |  | 4.1 |  |  | 4.65
D3 | — | 双向定位精度A |  | 2.12 |  |  | 4.23 |  |  | 2.5 |  |  | 2.57 |  |  | 5.15 |  | 4.33 | 4.03
D4 | a | 单向定位精度（正向）A↑ |  | 1.9 |  |  | 4.23 |  |  | 2.14 |  |  | 2
| b | 单向定位精度（反向）A↓ |  | 1.96 |  |  | 3.85 |  |  | 2.4 |  |  | 2.57
D5 | — | 轴线的平均双向位置偏差范围M |  | 0.24 |  |  | 0.5 |  |  | 0.31 |  |  | 0.47 |  |  | 3.04 |  | 0.96 | 1
D6 | — | 双向定位系统偏差E |  | 0.04 |  |  | 0.18 |  |  | -0.08 |  |  | 0.04 |  |  | 1.22 |  | 3.23 | 1.65
D7 | a | 单向定位系统偏差（正向）E↑ |  | 3.39 |  |  | 3.14 |  |  | 2.89 |  |  | 3.23
| b | 单向定位系统偏差（反向）E↓ |  | 3.21 |  |  | 2.99 |  |  | 2.69 |  |  | 3.04
D8 | — | 轴线的反向差值B |  | 3.16 |  |  | 3.14 |  |  | 2.66 |  |  | 3.15 |  |  | 1.06 |  | 0.42 | 1.47
D9 | — | 平均反向差值`B |  | 3.18 |  |  | 3.02 |  |  | 2.68 |  |  | 3.09 |  |  | 0.45 |  | 0.18 | 1.19

## 1.3 加工精度
项目编号 | 子项 | 描述 | 机床1实测值 | 机床2实测值 | 机床3实测值 | 机床4实测值 | 机床5实测值 | 机床6实测值 | 机床7实测值
P1 | a | 圆柱度 | 0.0051 | 0.0032 | 0.0037 | 0.0037 | 0.00406 | 0.0046
| b | 孔中心轴线与基孔A的垂直度 | 0.0027 | 0.0026 | 0.002 | 0.0016 | 0.00202 | 0.0012
P2 | a | 侧面的直线度 | 0.0023 | 0.0035 | 0.0061 | 0.0092 | 0.00444 | 0.0011
| b | 相邻面与基面B的垂直度 | 0.0031 | 0.0042 | 0.0071 | 0.0078 | 0.00598 | 0.0077
| c | 相对面与基面B的平行度 | 0.0013 | 0.0004 | 0.0004 | 0.0007 | 0.00182 | 0.0063
P3 | a | 侧面的直线度 | 0.0029 | 0.0031 | 0.0026 | 0.0023 | 0.0029 | 0.0036
| b | 侧面对基准B的倾斜度 | 0.003 | 0.0044 | 0.0035 | 0.0039 | 0.0039 | 0.0047
P4 | a | 圆度 | 0.0111 | 0.0088 | 0.005 | 0.0076 | 0.00688 | 0.0019
| b | 外圆和内圆孔C的同心度 | 0.0061 | 0.0128 | 0.0046 | 0.005 | 0.00828 | 0.0129
P5 | a | 斜面的直线度 | 0.0036 | 0.0045 | 0.0046 | 0.0037 | 0.00354 | 0.0013
| b | 3°角斜面对基准B的倾斜度 | 0.0051 | 0.0045 | 0.0071 | 0.0069 | 0.00658 | 0.0093
P6 | a | 孔相对于内孔C的位置度 | 0.0222 | 0.0053 | 0.0298 | 0.0023 | 0.01602 | 0.0205
| b | 内孔与外孔D的同心度 | 0.0015 | 0.0042 | 0.0046 | 0.0013 | 0.00402 | 0.0085

## 2.1 加工性能
测试项目 | 机床1实测值 | 机床2实测值 | 机床3实测值 | 机床4实测值 | 机床5实测值 | 机床6实测值 | 机床7实测值
CP值
峰值转速 N_peak
谷值转速 N_valley
设计最大转速 N_design_max
最高快移速度 V_max
设计最高速度 V_design_max
最高速度下多次定位的重复定位精度 R1
最大进给速度 V_max
目标最高速度 V_target_max
最大进给速度及加速度下的重复定位精度 R2

## 2.2 机床刚度
测试项目 | 机床1实测值 | 机床2实测值 | 机床3实测值 | 机床4实测值 | 机床5实测值 | 机床6实测值 | 机床7实测值
主轴径向刚度值
主轴轴向刚度值
机床类型
切削刚度 K_c
静刚度合格线 K_s_accpt
静刚度 K_s

## 2.3 运行性能
测试项目 | 机床1实测值 | 机床2实测值 | 机床3实测值 | 机床4实测值 | 机床5实测值 | 机床6实测值 | 机床7实测值
最大振动速度 V_max
机床类型
重量选择
噪声值 dB
初检功率 P初检
终检功率 P终检
电流不平衡量 U1
电流波动度 F1
电压波动范围 U2
频率波动范围 F2
径向热位移范围 ΔR
热平衡梯度 G1
轴向热位移范围 ΔL
热平衡梯度 G2
[8 empty] | 数控机床 | 普通机床
[8 empty] | ≤10t | ≤10t
10~30t
≥30t

## 2.4 负荷能力
测试项目 | 机床1实测值 | 机床2实测值 | 机床3实测值 | 机床4实测值 | 机床5实测值 | 机床6实测值 | 机床7实测值
实测主轴最大功率 P_实测
设计主轴最大功率 P_设计
切削振动速度 V
实测主轴最大扭矩和抗力 T_实测
设计主轴最大扭矩和抗力 T_设计
切削振动速度 V
试验实际负重 W_d
最大设计重量 W_M
试验运行速度 V_d
最大设计速度 V_M
切削振动速度 V
机床类型
评价方案
参数1
参数2
切削振动速度 V
[9 empty] | 铣削类 | 车削类
[9 empty] | 默认 | 切削长度
长径比
[9 empty] | 默认 | 切削长度 | 长径比
[8 empty] | 参数1 | 极限切削宽度 W_M | 极限切削长度 L_M | 极限长径比 λ_M
[8 empty] | 参数2 | 刀具直径 D | 期望切削长度 L_d | 设计目标长径比 λ_d

## 3.1 平均故障间隔时间
测试项目 | 总运行时间 T1（小时） | 周期内相关故障总次数 N
机床1
机床2
机床3
机床4
机床5
机床6
机床7

## 3.2 平均修复时间
故障次序 | 修复时间-机床1 | 修复时间-机床2 | 修复时间-机床3 | 修复时间-机床4 | 修复时间-机床5 | 修复时间-机床6 | 修复时间-机床7
1
2
3
4
5

## 3.3 当量故障率
测试项目 | 致命故障数 | 严重故障数 | 一般故障数 | 运行时间
机床1
机床2
机床3
机床4
机床5
机床6
机床7

## 3.4 加工一致性
测试项目 | 关键质量特性测量值的标准差 σ | 关键质量特性测量值的平均值 μ
机床1
机床2
机床3
机床4
机床5
机床6
机床7

## 3.5 加工精度保持性
测试项目 | 原始精度φ_I | 失效精度φ_F | 机床验收/服役初期加工精度指标值P_0
机床1
机床2
机床3
机床4
机床5
机床6
机床7

## 3.6 平均首次故障时间
故障次序 | 首次故障时间-机床1 | 首次故障时间-机床2 | 首次故障时间-机床3 | 首次故障时间-机床4 | 首次故障时间-机床5 | 首次故障时间-机床6 | 首次故障时间-机床7
1
2
3
4
5

## 4 智能化
评价等级 |  | 核心特征 | 机床1是否满足 | 机床2是否满足 | 机床3是否满足 | 机床4是否满足 | 机床5是否满足 | 机床6是否满足 | 机床7是否满足
L1 | 执行级 | 系统功能
伺服控制
对外接口
数据传输
L2 | 感知级 | 状态监测
数据接口
基础报表
人机交互
L3 | 互联级 | 程序管理数字化
参数自适应
外部集成能力
状态预警
L4 | 决策级 | 机内测量与补偿
加工过程优化
可视化交互
初级知识库
L5 | 成长级 | 数字孪生
预测性维护
工艺自学习
边缘计算与云协同
自适应制造
注：满足则填写“1”，不满足则填写“0”

## 5.1 资源循环与耗材
测试项目 | 机床1 | 机床2 | 机床3 | 机床4 | 机床5 | 机床6 | 机床7
切削液消耗量 Q (L/h)
主轴功率 P1 (kW)
单位时间润滑油消耗量 L (L/h)
主轴功率 P2 (kW)
润滑油消耗限定值 x
类别 | 技术项 | 机床1是否满足 | 机床2是否满足 | 机床3是否满足 | 机床4是否满足 | 机床5是否满足 | 机床6是否满足 | 机床7是否满足
结构优化设计 | 机床1: 拓扑优化/形貌优化
加强筋/蜂窝结构优化
尺寸/参数优化
材料轻量化 | 机床1: 轻质材料应用
高强度材料应用
先进工艺技术 | 机床1: 中空/薄壁结构
集成化设计
仿真验证 | 机床1: 有限元分析与验证
注：满足则填写“1”，不满足则填写“0” | bar: 机床1 to 机床2

## 5.2 能源-能效
测试项目 | 机床1 | 机床2 | 机床3 | 机床4 | 机床5 | 机床6 | 机床7
待机功率 Est (W)
空运转功率 Eu (W)
切削功率 Ec (W)
材料去除率 n (cm^3/min)
切削体积 v (cm^3)