## 机床信息
机床类型 | 机床型号 | 报告编号 | 轴线测量行程（mm） |  |  | 工作台短边 长度 (mm) | 工件尺寸 (mm) | 主轴类型 | 备注
|  |  | 实测X | 实测Y | 实测Z

## 几何精度
项目编号 | 子项 | 描述 | 单位 | 实测值1 | 实测值2 | 实测值3 | 实测值4 | 实测值5 | 实测值6 | 实测值7 | 实测值8
G1 | a | X轴直线度（X-Y垂直平面内） | mm
| b | X轴直线度（Z-X水平平面内）
G2 | a | Z轴直线度（Y-Z垂直平面内） | mm
| b | Z轴直线度（Z-X水平平面内）
G3 | a | Y轴直线度（X-Y垂直平面内） | mm
| b | Y轴直线度（Y-Z垂直平面内）
G4 | a | X轴角度偏差（俯仰） | mm/1000
| b | X轴角度偏差（偏摆）
| c | X轴角度偏差（倾斜）
G5 | a | Z轴角度偏差（俯仰） | mm/1000
| b | Z轴角度偏差（偏摆）
| c | Z轴角度偏差（倾斜）
G6 | a | Y轴角度偏差（Y-Z垂直平面内） | mm/1000
| b | Y轴角度偏差（X-Y垂直平面内）
| c | Y轴角度偏差（ZX水平面内）
G7 | — | Y轴与X轴垂直度 | mm/500
G8 | — | Y轴与Z轴垂直度
G9 | — | Z轴与X轴垂直度
G10 | — | 主轴轴向窜动 | mm
G11 | a | 主轴锥孔径向跳动（靠近端部） | mm
| b | 主轴锥孔径向跳动（距端部300mm）
G12 | a | 主轴轴线与Z轴平行度（Y-Z平面） | mm/300
| b | 主轴轴线与Z轴平行度（Z-X平面）
G13 | — | 主轴轴线与X轴垂直度 | mm/300
G14 | — | 主轴轴线与Y轴垂直度 | mm/300
G15 | — | 工作台面平面度 | mm
G16 | — | 工作台面与X轴平行度 | mm
G17 | — | 工作台面与Z轴平行度 | mm

## 位置精度
线性轴
项目编号 | 子项 | 描述 | X轴实测 值 (mm) | Y轴实测值 (mm) | Z轴实测值 (mm) | X轴实测 值 (mm) | Y轴实测值 (mm) | Z轴实测值 (mm) | X轴实测 值 (mm) | Y轴实测值 (mm) | Z轴实测值 (mm) | X轴实测 值 (mm) | Y轴实测值 (mm) | Z轴实测值 (mm) | X轴实测 值 (mm) | Y轴实测值 (mm) | Z轴实测值 (mm) | X轴实测 值 (mm) | Y轴实测值 (mm) | Z轴实测值 (mm)
D1 | — | 双向重复定位精度R
D2 | a | 单向重复定位精度（正向）R↑
| b | 单向重复定位精度（反向）R↓
D3 | — | 双向定位精度A
D4 | a | 单向定位精度（正向）A↑
| b | 单向定位精度（反向）A↓
D5 | — | 轴线的平均双向位置偏差范围M
D6 | — | 双向定位系统偏差E
D7 | a | 单向定位系统偏差（正向）E↑
| b | 单向定位系统偏差（反向）E↓
D8 | — | 轴线的反向差值B
D9 | — | 平均反向差值`B
回转轴
项目编号 | 子项 | 描述 | A轴实测值 (″) | B轴实测值 (″) | C轴实测值 (″) | A轴实测值 (″) | B轴实测值 (″) | C轴实测值 (″) | A轴实测值 (″) | B轴实测值 (″) | C轴实测值 (″) | A轴实测值 (″) | B轴实测值 (″) | C轴实测值 (″) | A轴实测值 (″) | B轴实测值 (″) | C轴实测值 (″) | A轴实测值 (″) | B轴实测值 (″) | C轴实测值 (″)
D1 | — | 双向重复定位精度R
D2 | a | 单向重复定位精度（正向）R↑
| b | 单向重复定位精度（反向）R↓
D3 | — | 双向定位精度A
D4 | a | 单向定位精度（正向）A↑
| b | 单向定位精度（反向）A↓
D5 | — | 轴线的平均双向位置偏差范围M
D6 | — | 双向定位系统偏差E
D7 | a | 单向定位系统偏差（正向）E↑
| b | 单向定位系统偏差（反向）E↓
D8 | — | 轴线的反向差值B
D9 | — | 平均反向差值`B

## 加工精度
项目编号 | 子项 | 描述 | 实测值 (mm) | 实测值 (mm) | 实测值 (mm) | 实测值 (mm) | 实测值 (mm) | 实测值 (mm) | 实测值 (mm) | 实测值 (mm)
P1 | a | 圆柱度
| b | 孔中心轴线与基孔A的垂直度
P2 | a | 侧面的直线度
| b | 相邻面与基面B的垂直度
| c | 相对面与基面B的平行度
P3 | a | 侧面的直线度
| b | 侧面对基准B的倾斜度
P4 | a | 圆度
| b | 外圆和内圆孔C的同心度
P5 | a | 斜面的直线度
| b | 3°角斜面对基准B的倾斜度
P6 | a | 孔相对于内孔C的位置度
| b | 内孔与外孔D的同心度