## 机床信息
机床类型 | 机床名称 | 机床编号 | 报告编号 | 规格型号 | 生产厂家 | 生产日期 | 轴线测量行程（mm） |  |  |  | 工作台长边长度(mm) | 镗轴直径（mm） | 铣轴直径（mm） | 工作台类型 | 备注
[7 empty] | 实测立柱 | 实测X | 实测Y | 实测Z
镗铣床
镗铣床
镗铣床
镗铣床
镗铣床
镗铣床
镗铣床
镗铣床
镗铣床
镗铣床

## 1.1 几何精度
项目编号 | 子项 | 描述 | 单位 | 机床1实测值 | 机床2实测值 | 机床3实测值 | 机床4实测值 | 机床5实测值 | 机床6实测值 | 机床7实测值
G1 | a | 立柱直线度（Y-Z垂直平面内） | mm
| b | 立柱直线度（Z-X水平平面内）
G2 | a | X轴直线度（X-Y垂直平面内） | mm
| b | X轴直线度（Z-X水平平面内）
G3 | a | Y轴直线度（Y-Z平面内） | mm
| b | Y轴直线度（X-Y平面内）
G4 | a | 立柱角度偏差（YZ俯仰） | mm/1000
| b | 立柱角度偏差（XY倾斜）
| c | 立柱角度偏差（ZX偏摆）
G5 | a | X轴角度偏差（XY俯仰） | mm/1000
| b | X轴角度偏差（YZ倾斜）
| c | X轴角度偏差（ZX偏摆）
G6 | a | Y轴角度偏差（YZ俯仰） | mm/1000
| b | Y轴角度偏差（ZX倾斜）
G7 | — | X轴与立柱轴垂直度 | mm/1000
G8 | a | Y轴与X轴垂直度
| b | Y轴与立柱轴垂直度
G9 | — | 工作台面的平面度 | mm
G10 | a | 工作台面对立柱移动的平行度 | mm
| b | 工作台面对X轴的平行度
G11 | a | 镗轴锥孔的径向跳动靠近轴端部处 | mm
| b | 镗轴锥孔的径向跳动距镗轴端部300mm处
| a | 镗轴的径向跳动镗轴缩回时 | mm
| b | 镗轴的径向跳动镗轴伸出300mm时
| — | 镗轴周期性的轴向窜动 | mm
G12 | a | 铣轴端部的径向跳动 | mm
| b | 铣轴端部的周期性轴向窜动

## 1.2 位置精度
线性轴 |  |  | 机床1 |  |  |  | 机床2 |  |  |  | 机床3 |  |  |  | 机床4 |  |  |  | 机床5 |  |  |  | 机床6 |  |  |  | 机床7
项目编号 | 子项 | 描述 | X轴实测值(mm) | Y轴实测值 (mm) | Z轴实测值 (mm) | W轴实测值 (mm) | X轴实测值(mm) | Y轴实测值 (mm) | Z轴实测值 (mm) | W轴实测值 (mm) | X轴实测值(mm) | Y轴实测值 (mm) | Z轴实测值 (mm) | W轴实测值 (mm) | X轴实测值(mm) | Y轴实测值 (mm) | Z轴实测值 (mm) | W轴实测值 (mm) | X轴实测值(mm) | Y轴实测值 (mm) | Z轴实测值 (mm) | W轴实测值 (mm) | X轴实测值(mm) | Y轴实测值 (mm) | Z轴实测值 (mm) | W轴实测值 (mm) | X轴实测值(mm) | Y轴实测值 (mm) | Z轴实测值 (mm) | W轴实测值 (mm)
D1 | — | 双向重复定位精度R
D2 | — | 双向定位精度A
D3 | — | 轴线的平均双向位置偏差范围M
D4 | — | 双向定位系统偏差E
D5 | — | 轴线的反向差值B
回转轴 |  |  | 机床1 |  |  |  | 机床2 |  |  |  | 机床3 |  |  |  | 机床4 |  |  |  | 机床5 |  |  |  | 机床6 |  |  |  | 机床7
项目编号 | 子项 | 描述 | A轴实测值 (″) | B轴实测值 (″) | C轴实测值 (″) | W轴实测值 (″) | A轴实测值 (″) | B轴实测值 (″) | C轴实测值 (″) | W轴实测值 (″) | A轴实测值 (″) | B轴实测值 (″) | C轴实测值 (″) | W轴实测值 (″) | A轴实测值 (″) | B轴实测值 (″) | C轴实测值 (″) | W轴实测值 (″) | A轴实测值 (″) | B轴实测值 (″) | C轴实测值 (″) | W轴实测值 (″) | A轴实测值 (″) | B轴实测值 (″) | C轴实测值 (″) | W轴实测值 (″) | A轴实测值 (″) | B轴实测值 (″) | C轴实测值 (″) | W轴实测值 (″)
D1 | — | 双向重复定位精度R
D2 | — | 双向定位精度A
D3 | — | 轴线的平均双向位置偏差范围M
D4 | — | 双向定位系统偏差E
D5 | — | 轴线的反向差值B

## 1.3 加工精度
项目编号 | 子项名称 | 子项 | 描述 | 机床1实测值 | 机床2实测值 | 机床3实测值 | 机床4实测值 | 机床5实测值 | 机床6实测值 | 机床7实测值
P1 | 正方形 | a | 侧面的直线度
|  | b | 相邻面对基准B的垂直度
|  | c | 相对面对基准B的平行度
P2 | 菱形 | a | 侧面的直线度
|  | b | 侧面对基面B的倾斜度
P3 | 圆 | - | 圆度
P4 | 镗孔 | - | 孔对基准A的位置度

## 2.1 加工性能
测试项目 | 机床1实测值 | 机床2实测值 | 机床3实测值 | 机床4实测值 | 机床5实测值 | 机床6实测值 | 机床7实测值
CP值
峰值转速 N_peak
谷值转速 N_valley
设计最大转速 N_design_max
最高快移速度 V_max
设计最高速度 V_design_max
最高速度下多次定位的重复定位精度 R1
最大进给速度 V_max
目标最高速度 V_target_max
最大进给速度及加速度下的重复定位精度 R2

## 2.2 机床刚度
测试项目 | 机床1实测值 | 机床2实测值 | 机床3实测值 | 机床4实测值 | 机床5实测值 | 机床6实测值 | 机床7实测值
主轴径向刚度值
主轴轴向刚度值
机床类型
切削刚度 K_c
静刚度合格线 K_s_accpt
静刚度 K_s

## 2.3 运行性能
测试项目 | 机床1实测值 | 机床2实测值 | 机床3实测值 | 机床4实测值 | 机床5实测值 | 机床6实测值 | 机床7实测值
最大振动速度 V_max
机床类型
重量选择
噪声值 dB
初检功率 P初检
终检功率 P终检
电流不平衡量 U1
电流波动度 F1
电压波动范围 U2
频率波动范围 F2
径向热位移范围 ΔR
热平衡梯度 G1
轴向热位移范围 ΔL
热平衡梯度 G2
[8 empty] | 数控机床 | 普通机床
[8 empty] | ≤10t | ≤10t
10~30t
≥30t

## 2.4 负荷能力
测试项目 | 机床1实测值 | 机床2实测值 | 机床3实测值 | 机床4实测值 | 机床5实测值 | 机床6实测值 | 机床7实测值
实测主轴最大功率 P_实测
设计主轴最大功率 P_设计
切削振动速度 V
实测主轴最大扭矩和抗力 T_实测
设计主轴最大扭矩和抗力 T_设计
切削振动速度 V
试验实际负重 W_d
最大设计重量 W_M
试验运行速度 V_d
最大设计速度 V_M
切削振动速度 V
机床类型
评价方案
参数1
参数2
切削振动速度 V
[9 empty] | 铣削类 | 车削类
[9 empty] | 默认 | 切削长度
长径比
[9 empty] | 默认 | 切削长度 | 长径比
[8 empty] | 参数1 | 极限切削宽度 W_M | 极限切削长度 L_M | 极限长径比 λ_M
[8 empty] | 参数2 | 刀具直径 D | 期望切削长度 L_d | 设计目标长径比 λ_d

## 3.1 平均故障间隔时间
测试项目 | 总运行时间 T1（小时） | 周期内相关故障总次数 N
机床1
机床2
机床3
机床4
机床5
机床6
机床7

## 3.2 平均修复时间
故障次序 | 修复时间-机床1 | 修复时间-机床2 | 修复时间-机床3 | 修复时间-机床4 | 修复时间-机床5 | 修复时间-机床6 | 修复时间-机床7
1
2
3
4
5

## 3.3 当量故障率
测试项目 | 致命故障数 | 严重故障数 | 一般故障数 | 运行时间
机床1
机床2
机床3
机床4
机床5
机床6
机床7

## 3.4 加工一致性
测试项目 | 关键质量特性测量值的标准差 σ | 关键质量特性测量值的平均值 μ
机床1
机床2
机床3
机床4
机床5
机床6
机床7

## 3.5 加工精度保持性
测试项目 | 原始精度φ_I | 失效精度φ_F | 机床验收/服役初期加工精度指标值P_0
机床1
机床2
机床3
机床4
机床5
机床6
机床7

## 3.6 平均首次故障时间
故障次序 | 首次故障时间-机床1 | 首次故障时间-机床2 | 首次故障时间-机床3 | 首次故障时间-机床4 | 首次故障时间-机床5 | 首次故障时间-机床6 | 首次故障时间-机床7
1
2
3
4
5

## 4 智能化
评价等级 |  | 核心特征 | 机床1是否满足 | 机床2是否满足 | 机床3是否满足 | 机床4是否满足 | 机床5是否满足 | 机床6是否满足 | 机床7是否满足
L1 | 执行级 | 系统功能
伺服控制
对外接口
数据传输
L2 | 感知级 | 状态监测
数据接口
基础报表
人机交互
L3 | 互联级 | 程序管理数字化
参数自适应
外部集成能力
状态预警
L4 | 决策级 | 机内测量与补偿
加工过程优化
可视化交互
初级知识库
L5 | 成长级 | 数字孪生
预测性维护
工艺自学习
边缘计算与云协同
自适应制造
注：满足则填写“1”，不满足则填写“0”

## 5.1 资源循环与耗材
测试项目 | 机床1 | 机床2 | 机床3 | 机床4 | 机床5 | 机床6 | 机床7
切削液消耗量 Q (L/h)
主轴功率 P1 (kW)
单位时间润滑油消耗量 L (L/h)
主轴功率 P2 (kW)
润滑油消耗限定值 x
类别 | 技术项 | 机床1是否满足 | 机床2是否满足 | 机床3是否满足 | 机床4是否满足 | 机床5是否满足 | 机床6是否满足 | 机床7是否满足
结构优化设计 | 机床1: 拓扑优化/形貌优化
加强筋/蜂窝结构优化
尺寸/参数优化
材料轻量化 | 机床1: 轻质材料应用
高强度材料应用
先进工艺技术 | 机床1: 中空/薄壁结构
集成化设计
仿真验证 | 机床1: 有限元分析与验证
注：满足则填写“1”，不满足则填写“0” | bar: 机床1 to 机床2

## 5.2 能源-能效
测试项目 | 机床1 | 机床2 | 机床3 | 机床4 | 机床5 | 机床6 | 机床7
待机功率 Est (W)
空运转功率 Eu (W)
切削功率 Ec (W)
材料去除率 n (cm^3/min)
切削体积 v (cm^3)